## Hoja1
		Cálculos en un choque elástico frontal

Esta Hoja de Cálculo te ayudará a comprender mejor la teoría de los choques elásticos y a efectuar los cálculos y comprobaciones en un caso concreto dado. / Supongamos dos esferas que sufren un choque elástico frontal / Llamamos m1, v1 y m2, v2 a sus masas y velocidades iniciales y w1 y w2 a las velocidades respectivas después del choque. Usamos un solo eje de coordenadas y por tanto en las magnitudes vectoriales consideraremos una sola componente. / Lee en el panel de la derecha las dos condiciones del choque elástico: la conservación del momento cinético y la de la energía. En los choques elásticos no hay pérdida de energía.							En un choque elástico frontal es evidente que se debe conservar el momento lineal / m1v1+m2v2=m1w1+m2w2 / También, por definición de choque elástico, la energía cinética antes del choque es igual a la final / Si conocemos las dos primeras velocidades, y deseamos calcular las finales, deberemos resolver este sistema. En cualquier libro de texto podrás leer cómo se llega a la solución

							1 over 2 m v_{1}^{2} + 1 over 2 m v_{2}^{2} = 1 over 2 m w_{1}^{2} + 1 over 2 m w_{1}^{2}

							w_{1} = {2 m_{2} v_{2} + (m_{1} - m_{2} ) v_{1} } over {m_{1} + m_{2}}

							w_{2} = {2 m_{1} v_{1} + (m_{2} - m_{1} ) v_{2} } over {m_{1} + m_{2}}

	Nos disponemos a calcular las velocidades posteriores al choque:

	Datos	(Ten cuidado con los signos en las velocidades)
							Cada masa cambia su momento y energía
	Masas	Velocidades		Momento lineal inicial			Energía cinética inicial

	M1	8 kg		De M1	96 m.kg/s		De M1	576 J
	M2	10 kg		De M2	-100 m.kg/s		De M2	500 J
	V1	12 m/s
	V2	-10 m/s		Total inicial	-4 m.kg/s		Total inicial	1076 J

	Aplicamos las fórmulas del panel
							Pero el total permanece invariable
	Masas	Velocidades		Momento lineal final			Energía cinética final

	M1	8 kg		De M1	-99,56 m.kg/s		De M1	619,46 J
	M2	10 kg		De M2	95,56 m.kg/s		De M2	456,54 J
	V1	-12,44 m/s
	V2	9,56 m/s		Total final	-4 m.kg/s		Total final	1076 J